## 設計書
(設計書表紙用紙）
年 度 | 令和 ７ 年度 第 号 | 工 事 設 計 書
施 設 名 | 三重県立看護大学研究棟・渡り廊下他
履行場所 | 三重県津市夢が丘１丁目１番地１ |  |  | 設計積算 | 令和 ７年 月 日
|  |  |  | 設計 積算 | 審査
工 種 | 防水改修工事
設計金額 | - 金 |  | 円也
工 期 | 150日間
検 算
工 事 の 概 要 |  |  | 起 工 理 由
防水改修工事 一式 １．研究棟 ２．渡り廊下

## 大科目
| 工 事 種 別 |  | 規 格、形 状、寸 法 | 数 量 | 単 位 | 単 価 | 金 額 | 備 考 | 単 価 | 金 額 | 備 考
| 名 称 |  |  |  |  | 円 | 円 |  | 円 | 円
1 |  | 三重県立看護大学研究棟・渡り廊下棟屋上防水改修工事
2 |  | （直接工事費）
3 | (一) | 建築工事 |  | 1 | 式
4 | (二) | 機械設備工事 |  | 1 | 式
5
6 |  | 直接工事費 計
7
8 |  | （共通費）
9 | (三) | 共通仮設費 |  | 1 | 式
10 | (四) | 現場管理費 |  | 1 | 式
11 | (五) | 一般管理費 |  | 1 | 式
12 |  | 共通費 計
13
14 |  | 工事価格
15 |  | 消費税 | 10%
16 |  | 総工事費

## (一)建築
| 工 事 種 別 |  | 規 格、形 状、寸 法 | 数 量 | 単 位 | 単 価 | 金 額 | 備 考
| 名 称 |  |  |  |  | 円 | 円
1 | (一) | 建築工事
2
3 | Ａ | 研究棟 2階上部屋根 |  | 1 | 式
4 | Ｂ | 研究棟 5階上部屋根 |  | 1 | 式
5 | Ｃ | 渡り廊下 |  | 1 | 式
6
7
8
9
10
11
12
13
14
15
16 |  | (一)の計

## 1A研究棟 2階上部屋根
| 工 事 種 別 |  | 規 格、形 状、寸 法 | 数 量 | 単 位 | 単 価 | 金 額 | 備 考 | 単 価 | 金 額 | 備 考
| 名 称 |  |  |  |  | 円 | 円 |  | 円 | 円
1 | Ａ | 研究棟 2階上部屋根
2
3 | 1) | 直接仮設工事 |  | 1 | 式
4 | 2) | 撤去工事 |  | 1 | 式
5 | 3) | 防水改修工事 |  | 1 | 式
6 | 4) | 発生材処分 |  | 1 | 式
7
8
9
10
11
12
13
14
15
16 |  | Ａの計
1 | 1) | 直接仮設工事
2
3 |  | 外部足場 | 枠組足場 W1,200 12ｍ未満 | 25.2 | ｍ2
4 |  | 昇降足場 |  | 9.9 | ｍ
5 |  | 安全手摺 |  | 6 | ｍ
6 |  | 垂直養生 |  | 42 | ｍ2
7 |  | 整理清掃後片付け |  | 59.9 | ｍ2
8
9
10
11
12
13
14
15
16 |  | 1)の計
1 | 2) | 撤去工事
2
3 |  | 伸縮目地ｼｰﾘﾝｸﾞ撤去 |  | 49.4 | ｍ
4 |  | 笠木ｼｰﾘﾝｸﾞ撤去 |  | 21 | ｍ
5 |  | 水切りｼｰﾘﾝｸﾞ撤去 |  | 10.6 | ｍ
6 |  | ﾄﾞﾚｲﾝ撤去 | 鋳鉄製（縦引） | 3 | 箇所
7
8
9
10
11
12
13
14
15
16 |  | 2)の計
1 | 3) | 防水改修工事
2
ｺﾝｸﾘｰﾄ面
3 |  | 水洗い 平面 | 高圧ﾎﾟﾝﾌﾟ 10～15Mpa程度 | 52.5 | ㎡
ｺﾝｸﾘｰﾄ面
4 |  | 水洗い 立上り | 高圧ﾎﾟﾝﾌﾟ 10～15Mpa程度 | 7.7 | ㎡
5 |  | 塗膜防水 平面 | X-1工法 下地調整共 | 52.5 | ㎡
6 |  | 塗膜防水 立上り | X-2工法 下地調整共 | 7.7 | ㎡
7 |  | 伸縮目地ｼｰﾘﾝｸﾞ | PS-2 20x10 | 49.4 | ｍ
8 |  | 笠木ｼｰﾘﾝｸﾞ | MS-2 15x10 | 21 | ｍ
9 |  | 水切りｼｰﾘﾝｸﾞ | MS-2 15x10 | 10.6 | ｍ
10 |  | 二重ﾄﾞﾚｲﾝ | 塩ビ製（縦引） | 3 | 箇所
11 |  | 脱気筒 | ｽﾃﾝﾚｽ製 | 2 | 箇所
12
13
14
15
16 |  | 3)の計
1 | 4) | 発生材処分
2
3 |  | 発生材積み込み | ﾌﾟﾗｽﾁｯｸ類 | 0.1 | ｍ3
4
5 |  | 発生材運搬 | ﾌﾟﾗｽﾁｯｸ類 | 0.1 | ｍ3
6
7 |  | 発生材処分 | ﾌﾟﾗｽﾁｯｸ類 | 0.2 | ｔ
8
9 |  | スクラップ控除 | 鉄くず | 11.6 | Kg
10
11
12
13
14
15
16 |  | 4)の計

## 1B研究棟 5階上部屋根
| 工 事 種 別 |  | 規 格、形 状、寸 法 | 数 量 | 単 位 | 単 価 | 金 額 | 備 考
| 名 称 |  |  |  |  | 円 | 円
1 | Ｂ | 研究棟 5階上部屋根
2
3 | 1) | 直接仮設工事 |  | 1 | 式
4 | 2) | 撤去工事 |  | 1 | 式
5 | 3) | 防水改修工事 |  | 1 | 式
6 | 4) | 発生材処分 |  | 1 | 式
7
8
9
10
11
12
13
14
15
16 |  | Ｂの計
1 | 1) | 直接仮設工事
2
3 |  | 外部足場 | 枠組足場 W1,200 22ｍ未満 | 63 | ｍ2
4 |  | 昇降足場 |  | 24.8 | ｍ
5 |  | 安全手摺 |  | 6 | ｍ
6 |  | 垂直養生 |  | 105 | ｍ2
7 |  | 整理清掃後片付け |  | 207 | ｍ2
8
9
10
11
12
13
14
15
16 |  | 1)の計
1 | 2) | 撤去工事
2
3 |  | 伸縮目地ｼｰﾘﾝｸﾞ撤去 |  | 132 | ｍ
4 |  | 笠木ｼｰﾘﾝｸﾞ撤去 |  | 56.5 | ｍ
5 |  | ﾄﾞﾚｲﾝ撤去 | 鋳鉄製（縦引） | 4 | 箇所
6
7
8
9
10
11
12
13
14
15
16 |  | 2)の計
1 | 3) | 防水改修工事
2
ｺﾝｸﾘｰﾄ面
3 |  | 水洗い 平面 | 高圧ﾎﾟﾝﾌﾟ 10～15Mpa程度 | 173 | ㎡
ｺﾝｸﾘｰﾄ面
4 |  | 水洗い 立上り | 高圧ﾎﾟﾝﾌﾟ 10～15Mpa程度 | 93.1 | ㎡
5 |  | 塗膜防水 平面 | X-1工法 下地調整共 | 173 | ㎡
6 |  | 塗膜防水 立上り | X-2工法 下地調整共 | 93.1 | ㎡
7 |  | 塗膜防水 端部ｼｰﾘﾝｸﾞ |  | 107 | ｍ
8 |  | 伸縮目地ｼｰﾘﾝｸﾞ | PS-2 20x10 | 132 | ｍ
9 |  | 笠木ｼｰﾘﾝｸﾞ | MS-2 15x10 | 56.5 | ｍ
10 |  | 二重ﾄﾞﾚｲﾝ | 塩ビ製（縦引） | 4 | 箇所
11 |  | 脱気筒 | ｽﾃﾝﾚｽ製 | 4 | 箇所
12 |  | Uｶｯﾄｳﾚﾀﾝｼｰﾘﾝｸﾞ |  | 2.4 | ｍ
13
14
15
16 |  | 3)の計
1 | 4) | 発生材処分
2
3 |  | 発生材積み込み | ﾌﾟﾗｽﾁｯｸ類 | 0.1 | ｍ3
4
5 |  | 発生材運搬 | ﾌﾟﾗｽﾁｯｸ類 | 0.1 | ｍ3
6
7 |  | 発生材処分 | ﾌﾟﾗｽﾁｯｸ類 | 0.5 | ｔ
8
9 |  | スクラップ控除 | 鉄くず | 15.4 | Kg
10
11
12
13
14
15
16 |  | 4)の計

## 1C渡り廊下
| 工 事 種 別 |  | 規 格、形 状、寸 法 | 数 量 | 単 位 | 単 価 | 金 額 | 備 考
| 名 称 |  |  |  |  | 円 | 円
1 | Ｃ | 渡り廊下
2
3 | 1) | 直接仮設工事 |  | 1 | 式
4 | 2) | 撤去工事 |  | 1 | 式
5 | 3) | 防水改修工事 |  | 1 | 式
6 | 4) | 発生材処分 |  | 1 | 式
7
8
9
10
11
12
13
14
15
16 |  | Ｃの計
1 | 1) | 直接仮設工事
2
3 |  | 外部足場 | 枠組足場 W600 | 329 | ｍ2
4 |  | 安全手摺 |  | 94.1 | ｍ
5 |  | 垂直養生 |  | 329 | ｍ2
6 |  | 整理清掃後片付け |  | 367 | ｍ2
7
8
9
10
11
12
13
14
15
16 |  | 1)の計
1 | 2) | 撤去工事
2
3 |  | 笠木ｼｰﾘﾝｸﾞ撤去 |  | 236 | ｍ
4 |  | EXP/Jｼｰﾘﾝｸﾞ撤去 |  | 18.2 | ｍ
5 |  | 水切りｼｰﾘﾝｸﾞ撤去 |  | 31.5 | ｍ
6 |  | アスファルト露出防水撤去 | 平面 | 257 | ㎡
7 |  | アスファルト露出防水撤去 | 立上り | 41.9 | ㎡
8 |  | ﾄﾞﾚｲﾝ撤去 | 鋳鉄製（縦引） | 4 | 箇所
9 |  | ﾄﾞﾚｲﾝ撤去 | 鋳鉄製（横引） | 3 | 箇所
10
11
12
13
14
15
16 |  | 2)の計
1 | 3) | 防水改修工事
2
3 |  | 仮防水 平面 |  | 257 | ㎡
4 |  | 仮防水 立上り |  | 41.9 | ㎡
5 |  | 塗膜防水 平面 | X-1工法 下地調整共 | 257 | ㎡
6 |  | 塗膜防水 立上り | X-2工法 下地調整共 | 41.9 | ㎡
7 |  | 塗膜防水 端部ｼｰﾘﾝｸﾞ |  | 132 | ｍ
8 |  | 笠木ｼｰﾘﾝｸﾞ | MS-2 15x10 | 236 | ｍ
9 |  | EXP/Jｼｰﾘﾝｸﾞ | MS-2 15x10 | 18.2 | ｍ
10 |  | 水切りｼｰﾘﾝｸﾞ | MS-2 15x10 | 31.5 | ｍ
11 |  | 二重ﾄﾞﾚｲﾝ | 塩ビ製（縦引） | 4 | 箇所
12 |  | 二重ﾄﾞﾚｲﾝ | 塩ビ製（横引） | 3 | 箇所
13 |  | 脱気筒 | ｽﾃﾝﾚｽ製 | 4 | 箇所
14 |  | 笠木取外し・再取付 |  | 111 | ｍ
15 |  | EXP/J取外し・再取付 |  | 12.6 | ｍ
16
1
2 |  | 水切り取外し・再取付 |  | 15.7 | ｍ
3
4
5
6
7
8
9
10
11
12
13
14
15
16 |  | 3)の計
1 | 4) | 発生材処分
2
3 |  | 発生材積み込み | ﾌﾟﾗｽﾁｯｸ類 | 1.5 | ｍ3
4
5 |  | 発生材運搬 | ﾌﾟﾗｽﾁｯｸ類 | 1.5 | ｍ3
6
7 |  | 発生材処分 | ﾌﾟﾗｽﾁｯｸ類 | 2.2 | t
8
9 |  | スクラップ控除 | 鉄くず | 30.7 | Kg
10
11
12
13
14
15
16 |  | 4)の計

## (二)機械設備
| 工 事 種 別 |  | 規 格、形 状、寸 法 | 数 量 | 単 位 | 単 価 | 金 額 | 備 考
| 名 称 |  |  |  |  | 円 | 円
1 | (二) | 機械設備工事
2
3 | Ａ | 研究棟 2階上部屋根 |  | 1 | 式
4 | Ｂ | 研究棟 5階上部屋根 |  | 1 | 式
5 | Ｃ | 渡り廊下 |  | 1 | 式
6
7
8
9
10
11
12
13
14
15
16 |  | (二)の計

## 2A研究棟 2階上部屋根
| 工 事 種 別 |  | 規 格、形 状、寸 法 | 数 量 | 単 位 | 単 価 | 金 額 | 備 考
| 名 称 |  |  |  |  | 円 | 円
1 | Ａ | 研究棟 2階上部屋根
2
3 | 1) | 空調設備工事 |  | 1 | 式
4
5
6
7
8
9
10
11
12
13
14
15
16 |  | Ａの計
1 | 1) | 空調設備工事
2
3 |  | 屋外機取外し、再取付 |  | 1 | 式 |  |  | 別紙明細 Ｍ1
4
5
6
7
8
9
10
11
12
13
14
15
16 |  | 1)の計

## 2B研究棟 5階上部屋根
| 工 事 種 別 |  | 規 格、形 状、寸 法 | 数 量 | 単 位 | 単 価 | 金 額 | 備 考
| 名 称 |  |  |  |  | 円 | 円
1 | Ｂ | 研究棟 5階上部屋根
2
3 | 1) | 空調設備工事 |  | 1 | 式
4
5
6
7
8
9
10
11
12
13
14
15
16 |  | Ｂの計
1 | 1) | 空調設備工事
2
3 |  | 屋外機取外し、再取付 |  | 1 | 式 |  |  | 別紙明細 Ｍ2
4
5
6
7
8
9
10
11
12
13
14
15
16 |  | 1)の計

## 2C渡り廊下
| 工 事 種 別 |  | 規 格、形 状、寸 法 | 数 量 | 単 位 | 単 価 | 金 額 | 備 考
| 名 称 |  |  |  |  | 円 | 円
1 | Ｃ | 渡り廊下
2
3 | 1) | 空調設備工事 |  | 1 | 式
4
5
6
7
8
9
10
11
12
13
14
15
16 |  | Ｃの計
1 | 1) | 空調設備工事
2
3 |  | 屋外機移設 |  | 1 | 式 |  |  | 別紙明細 Ｍ3
4 |  | 冷媒管 |  | 1 | 式 |  |  | 別紙明細 Ｍ4
5 |  | 保温工事 |  | 1 | 式 |  |  | 別紙明細 Ｍ5
6
7
8
9
10
11
12
13
14
15
16 |  | 1)の計

## 機械別紙明細
| 工 事 種 別 |  | 規 格、形 状、寸 法 | 数 量 | 単 位 | 単 価 | 金 額 | 備 考
| 名 称 |  |  |  |  | 円 | 円
1 |  | 別紙明細 Ｍ1
2
3 |  | 屋外機取外し、再取付
4
5 |  | 屋外機 10kW | 取外し | 3 | 台
6 |  | 屋外機 10kW | 再取付 | 3 | 台
7
8
9
10
11
12
13
14
15
16 |  | 計
1 |  | 別紙明細 Ｍ2
2
3 |  | 屋外機取外し、再取付
4
5 |  | 屋外機 10kW | 取外し | 3 | 台
6 |  | 屋外機 10kW | 再取付 | 3 | 台
7
8
9
10
11
12
13
14
15
16 |  | 計
1 |  | 別紙明細 Ｍ3
2
3 |  | 屋外機移設
4
5 |  | 屋外機 10kW | 取外し | 1 | 台
6 |  | 屋外機 10kW | 再取付 | 1 | 台
7
8
9
10
11
12
13
14
15
16 |  | 計
1 |  | 別紙明細 Ｍ4
2
3 |  | 冷媒管
4
5 |  | 冷媒用被覆銅管 | 9.52φ 保温厚10mm | 5 | ｍ
6 |  | 冷媒用被覆銅管 | 15.88φ 保温厚20mm | 5 | ｍ
7
8
9
10
11
12
13
14
15
16 |  | 計
1 |  | 別紙明細 Ｍ5
2
3 |  | 保温工事
4
5 |  | 冷媒管保温 | ﾎﾟﾘｽﾁﾚﾝﾌｫｰﾑ保温筒、ｽﾃﾝﾚｽ鋼板 100φ | 5 | ｍ
6
7
8
9
10
11
12
13
14
15
16 |  | 計

## 共通仮設積上
| 工 事 種 別 |  | 規 格、形 状、寸 法 | 数 量 | 単 位 | 単 価 | 金 額 | 備 考
| 名 称 |  |  |  |  | 円 | 円
1 |  | 共通仮設積上げ分
2
3 |  | 仮囲い |  | 44.9 | ｍ
4 |  | ｹﾞｰﾄ |  | 2 | か所
5 |  | 交通誘導員Ｂ |  | 6 | 人
6 |  | ﾗﾌﾃﾚｰﾝｸﾚｰﾝ | 50t | 2 | 日
7 |  | 鉄板敷き | t22 | 140 | ｍ2
8
9
10
11
12
13
14
15
16 |  | 積上げ分の計